## Sheet1
SETTING | PG | DEFAULT VALUE | SET VALUE | [6 empty] | MAX | NOTES
LCD Backlight | P01 | 0001 | 0002 | 1 | 2 | 3 |  |  |  |  | 1=Darkest ¦ 3=Brightest
Speed Units (KPH / MPH) | P02 | 0001 | 0001 | 0 | 1 | [5 empty] | 0=KPH ¦ 1=MPH
Battery Voltage | P03 | 0048 | 0048 | 24 | 36 | 48 | 60 | 72
LCD Sleep Time | P04 | 0010 | 0010 | 0 | [5 empty] | 60
PAS Grades | P05 | 0 05 | 0 09 | 0 03 | 0 05 | 0 09 | 1 03 | 1 05 | 1 09 |  | 0=[Delay] <SPACE> 03, 05, 09=[Voltage Multiplier/# of Grades] ¦ 1=[No Delay] <SPACE> 03, 05, 09=[Voltage Multiplier/# of Grades]
Wheel Diameter | P06 | 028.0 | 026.0 | 16 | 18 | 20 | 22 | 26 | 27.5 | 28 |  | GRADE | VOLTS (3) | PERCENT (3) | VOLTS (5) | PERCENT (5) | VOLTS (9) | PERCENT (9)
Speed Measuring Magnet | P07 | 0006 | 0006 | 1 | [5 empty] | 100 |  | 1 | 2V | 50% | 2V | 50% | 2V | 50% | 1.2V | 50%
Max Speed KPH | P08 | 0045 | 0045 | 15 | [5 empty] | 45 |  | 2 | 3V | 75% | 2.5V | 62.5% | 2.25V | 56.25% | 1.6V | 56.25%
Zero/Non-Zero Start | P09 | 0000 | 0000 | 0 | 1 | [5 empty] | 0=Immediate throttle ¦ 1=Delayed throttle | 3 | 4V | 100% | 3V | 75% | 2.5V | 62.5% | 2V | 62.5%
Drive Mode | P10 | 0002 | 0002 | 0 | 1 | 2 |  |  |  |  | 0=PAS ¦ 1=Throttle ¦ 2=Combo | 4 |  |  | 3.5V | 87.5% | 2.75V | 68.75% | 2.4V | 68.75%
PAS Sensitivity | P11 | 0002 | 0002 | 1 | [5 empty] | 24 |  | 5 |  |  | 4V | 100% | 3V | 75% | 2.8V | 75%
PAS Start Strength | P12 | 0003 | 0000 | 0 | 1 | 2 | 3 |  |  |  | Higher=More Aggressive | 6 |  |  |  |  | 3.25V | 81.25% | 3.2V | 81.25%
PAS Magnet | P13 | 0012 | 0012 | 5 | 8 | 12 | [5 empty] | 7 |  |  |  |  | 3.5V | 87.5% | 3.6V | 87.5%
Controller Current Limit Amps | P14 | 0020 | 0020 | 1 | [5 empty] | 20 |  | 8 |  |  |  |  | 3.75V | 93.75% | 4V | 93.75%
Factory Setting | P15 | 041.0 | 041.0 | [8 empty] | 9 |  |  |  |  | 4V | 100% | 4.4V | 100%
Odometer | P16 | 0000 | 0000 | [7 empty] | Long-press UP to zero out
Watts |  | 960
PARTS
AostirMotor VIN | FJRSK21004
Controller | LSW1207-30M ¦ www.lsdzs.com ¦ 48V/Max 22A/Rated 11A/Low Volt Protect 42V/Throttle Volt 1.2V-4.4V
Motor | Truckun ¦ 48V 750W ¦ 2611487502009-00042 ¦ www.truckrunmotor.com
Battery | 48V13Ah(624Wh) ¦ J005G4813B200905231
PAS Sensor | SZJOK
Crankset | Prowheel ¦ www.pro-wheel.com
Shift Level | Shimano Tourney SL-TX50
Rear Derailleur | Shimano Tourney TY300
Cassette | Shimano Tourney TY MF-TZ500 7-Speed Multiple Freewheel, 14-28 Tooth
Front Hub | Shunfeng
Front Fork | Zoom Forgo ¦ 565 ¦ SZ200730 ¦ 879HL/0 ¦ bike.us.hlcorp.com
Front Disc Brake | Radius 180mm
Rear Disc Brake | Radius 160mm
CONTROLLER CABLES
Main | Grey Plug
PAS | Yellow Plug
Signal | 6-Wires (Wht,Blu,Grn,Yel,Blk,Red) in connector
Motor | Grn,Blu,Yel
Power | Blk,Red
SETTING 4 MAX SPEED | PG | SET
LCD Backlight | P01 | 0002
Speed Units (KPH / MPH) | P02 | 0001
Battery Voltage | P03 | 0048
LCD Sleep Time | P04 | 0010
PAS Grades | P05 | 1 09 | 0 09
Wheel Diameter | P06 | 026.0
Speed Measuring Magnet | P07 | 0006
Max Speed KPH | P08 | 0045 | 0045
Zero/Non-Zero Start | P09 | 0000
Drive Mode | P10 | 0002 | 0002
PAS Sensitivity | P11 | 0024 | 0002
PAS Start Strength | P12 | 0003 | 0000
PAS Magnet | P13 | 0012
Controller Current Limit Amps | P14 | 0020
Factory Setting | P15 | 041.0
Odometer | P16 | 0000